## titul
Trať : | 713 |  |  |  |  | Km 68,131 | [6 empty] | Ev. č. : | 731554
| Staniční |  |  |  |  | Reléové zabezpečovací zařízení
| zabezpečovací |  |  |  |  | 3. kategorie | [5 empty] | Kód : 14
| zařízení : |  |  |  |  | číslicová volba cestového systému
Dopravní stanoviště : |  |  |  |  | Pst.1+2+3 | Dopravní kancelář |  |  | Pst.4+5+6
( Km ) |  |  |  |  | 67,700 | 68,131 |  |  | 68,600
Počet pracovníků | [5 empty] | Výpravčí - 1
Staniční dozorce - 1
Traťové | [5 empty] | oba směry :
zabezpečovací | [5 empty] | Automatický blok | [5 empty] | Kód : 10
zařízení : | [5 empty] | AB 3 - 74 - tříznaký, obousměrný
Zjišťování | [5 empty] | Samočinně činností | [5 empty] | zast. : | 90
konce vlaku | [5 empty] | zabezpečovacího zařízení | [5 empty] | proj. : | 30
|  | Dopravní koleje | [6 empty] | Nástupiště u koleje
č. | Začátek | Konec | Délka | Poznámka |  |  | č. | Začátek | Konec | Délka | Poznámka
1 | 67.775 | 68.505 | 730 | Hlavní staniční kolej, NTV
[7 empty] | 1 | 67.95 | 68.301 | 351 | Č. III , úrovňové, jednostranné
2 | 67.775 | 68.505 | 730 | Hlavní staniční kolej, NTV | [6 empty] | přechody - 68,017 a 68,118
0
3 | 67.775 | 68.505 | 730 | Vjezd - odjezd - průjezd, NTV |  |  | 2 | 67.95 | 68.301 | 351 | Č. II , úrovňové, jednostranné
přechody - 68,017 a 68,118
4 | 67.775 | 68.505 | 730 | Vjezd - odjezd - průjezd, NTV
[7 empty] | 4 | 67.95 | 68.262 | 312 | Č. I , úrovňové, vnější
5 | 67.795 | 68.505 | 710 | Vjezd - odjezd - průjezd, NTV | [6 empty] | přechody - 68,017 a 68,118
Zbiroh

## Zbiroh
|  | Návěstidla - trať | [15 empty] | Návěstidla - ŽST | [28 empty] | Návěstidla - ŽST | [14 empty] | Návěstidla - trať
[14 empty] | Vjezdová |  |  |  | Odjezdová | [5 empty] | Seřaďovací | [20 empty] | Seřaďovací |  |  |  | Opakovací Př |  | Odjezdová |  | Vjezdová
Z Hořovic | [5 empty] | Do Hořovic | [11 empty] | Obvod výpravčího RZZ | [18 empty] | Km 68,131 | [9 empty] | Obvod výpravčího RZZ | [12 empty] | Do Kařízku |  |  |  |  | Z Kařízku
směr : | [5 empty] | směr : | [53 empty] | směr : |  |  |  |  | směr :
správný |  | nesprávný |  |  |  | správný |  | nesprávný | [5 empty] | Z koleje č. 2 |  | Z koleje č. 1 |  |  |  | S 3 | 67.775 |  |  |  |  | Se 5 | 67.67 | [8 empty] | SENA | C | JTom |  |  |  |  | Se 8 | 68.515 |  |  |  |  | OPř L1 | 68.26 | L 1 | 68.505 | Z koleje č. 2 |  | Z koleje č. 1 |  |  |  |  | správný |  | nesprávný |  |  | správný |  | nesprávný
[18 empty] | S 1 | 67.775 |  |  | Se 1 | 67.2 | Se 3 | 67.515 | [19 empty] | Se 11 | 68.773 | Se 13 | 68.929 | OPř L2 | 68.26 | L 2 | 68.505
2-597 | 59.75 | [12 empty] | 2 L | 67.15 | 1 L | 67.15 |  |  | S 4 | 67.775 |  |  |  |  | Se 6 | 67.67 | [9 empty] | I. / 2005 | [5 empty] | Se 9 | 68.615 |  |  |  |  | OPř L3 | 68.26 | L 3 | 68.505 | 2 S | 68.966 | 1 S | 68.966 |  |  |  | 2-699 | 69.975 | 1-699 | 69.975 |  | 1-700 | 69.975 | 2-700 | 69.975
2-609 | 60.88 | [6 empty] | 2-660 | 66.05 | [8 empty] | S 2 | 67.775 |  |  | Se 2 | 67.2 | Se 4 | 67.515 | [19 empty] | Se 12 | 68.773 | Se 14 | 68.929 | OPř L4 | 68.26 | L 4 | 68.505
2-619 | 61.945 | 1-619 | 61.96 |  |  | 1-664 | 66.45 | 2-650 | 64.893 | [10 empty] | S 5 | 67.795 |  |  |  |  | Se 7 | 67.795 | [9 empty] | Vjezdové / odjezdové rychlosti : | [5 empty] | Se 10 | 68.131 |  |  |  |  | OPř L5 | 68.26 | L 5 | 68.505
2-635 | 63.5 | 1-635 | 63.5 |  |  | 1-652 | 65.155 | 2-636 | 63.5 | [27 empty] | v pokračování traťové koleje - rychlost traťová s místním omezením
2-649 | 64.893 | 1-649 | 64.955 |  |  | 1-636 | 63.5 | 2-624 | 62.4 | [27 empty] | při jízdě do odbočky - rychlost 40 km/h
Současné vlakové cesty
2-661 | 66.05 | 1-661 | 66.05 |  |  | 1-624 | 62.31 | 2-610 | 60.88 | [27 empty] | Vzájemně vyloučeny jsou všechny : 1) - protisměrné jizdní cesty na tutéž kolej
2) - jízdní cesty mající předepsanou rozdílnou polohu alespoň jedné pojížděné nebo odvratné výhybky
67.918
Vk 5
Vk 3
Se 7
Vk 1
[23 empty] | 8 |  |  | S 5 |  |  |  |  | 10 | [12 empty] | 12
[41 empty] | OPř L5 |  |  |  |  | L 5
[21 empty] | 6 |  |  |  | S 3 | [24 empty] | 13
Se 9
| 1 L |  | Se 1 | [37 empty] | OPř L3 |  |  |  |  | L 3 | [14 empty] | Se 12 | [6 empty] | 1 S
[13 empty] | 2 | 3 |  |  |  |  | 5 | [5 empty] | S 1 | [26 empty] | 15 | 16 | [6 empty] | 20
|  |  | Se 2 | [42 empty] | L 1 | [14 empty] | Se 11
[9 empty] | Se 4 | [8 empty] | Se 6 | [6 empty] | S 2 | [28 empty] | Se 10 | [11 empty] | Se 13
[10 empty] | 1 | [7 empty] | 4 |  |  | 7 |  |  |  | S 4 | [20 empty] | L 2 | [6 empty] | 17 |  |  | 18 | 19
| 2 L | [7 empty] | Se 3 | [56 empty] | Se 14 |  | 2 S
Se 5
[28 empty] | 9 | [17 empty] | L 4 |  |  |  |  | 14
[19 empty] | Pst.1 |  | Pst.3
[19 empty] | ( 1/2,3/4 ) | Pst.2 | ( 7 ) | [9 empty] | přechod |  |  |  |  | přechod
[20 empty] | ( 5,6,Vk1/8 ) | [10 empty] | 68.017 |  |  |  |  | 68.118 |  |  |  | 68.22 | [7 empty] | Vk 6 |  |  |  | Pst.5
[25 empty] | Vk 2 | [22 empty] | Se 8 |  |  | Pst.4 | ( 13,15 ) | Pst.6
[21 empty] | vlečka ZZN | [29 empty] | ( 17,Vk6/14 ) |  | ( 16/18,19/20 )
č. | staničení | N | námezník | přest. |  | č. | staničení | přest. |  | č. | staničení | přest. | [45 empty] | č. | staničení | přest. |  | č. | staničení | přest. | č. | staničení | N | námezník | přest.
[5 empty] | Obvod výpravčího RZZ | [57 empty] | Obvod výpravčího RZZ
[32 empty] | č. | staničení | N | námezník | přest. |  |  | poznámka
[6 empty] | 3 | 67.589 | elm. |  | 6 | 67.719 | elm. | [23 empty] | Obvod posun. čety | [21 empty] | 13 | 68.557 | elm. |  | 16 | 68.62 | elm.
1 | 67.513 | 51 | 67.564 | elm. | [12 empty] | hořovické zhlaví | [36 empty] | kařízovské zhlaví | [10 empty] | 19 | 68.696 | 51 | 68.747 | elm.
[6 empty] | 4 | 67.665 | elm. |  | 7 | 67.716 | elm. |  |  | z |  | na |  | přes výhybky | [12 empty] | 9 | 67.846 | -42 | 67.804 | ruč. | vým. zámek, klíč Vk2 / 9 je držen v EZ1 v kolejišti | [14 empty] | z |  | na |  | přes výhybky |  | 14 | 68.588 | elm. |  | 17 | 68.631 | elm.
2 | 67.589 | -51 | 67.538 | elm. | [27 empty] | 10 | 68.026 | -51 | 67.975 | ruč. | vým. zámek, klíč Vk3 / 10 je držen v EZ2 v kolejišti | [27 empty] | 20 | 68.772 | -51 | 68.721 | elm.
[6 empty] | 5 | 67.685 | elm. |  | 8 | 67.746 | elm. |  |  | traťové koleje č. 2 |  | k. č. 2, 4 |  | 2, 3 | [12 empty] | 12 | 68.457 | -51 | 68.406 | ruč. | vým. zámek, klíč Vk5 / 12 je držen v EZ4 v kolejišti | [14 empty] | traťové koleje č. 1 |  | k. č. 1, 3, 5 |  | 19, 18 |  | 15 | 68.614 | elm. |  | 18 | 68.696 | elm.
Výhybky
Zbiroh
Výhybky
1
2
1
2
3 *
2 *
1 *
4 *
5 *
PZS - 3ZBI km 67,677
Výhybky
5 a
Variantní vlakové cesty
Variantní vlakové cesty
7
6
OPř L1
OPř L2
OPř L4

## Zbiroh - výhled
|  | Návěstidla - trať | [10 empty] | Směr : Hořovice |  |  |  |  | Návěstidla - ŽST | [9 empty] | Návěstidla - ŽST | [6 empty] | Směr : Kařízek | [9 empty] | Návěstidla - trať
[16 empty] | Vjezdová |  |  |  | Cestové |  | Seřaďovací |  |  |  |  | Seřaďovací | Odjezdové |  | Vjezdová
Z Hořovic | [5 empty] | Do Hořovic | [11 empty] | Obvod výpravčího DOZ | [6 empty] | Km 68,093 |  |  | Obvod výpravčího DOZ | [14 empty] | Do Kařízku |  |  |  | Z Kařízku
směr : | [5 empty] | směr : |  |  |  |  | Traťové | [22 empty] | Traťové | [8 empty] | směr : |  |  |  | směr :
správný |  | nesprávný |  |  |  | správný |  | nesprávný |  |  | zabezpečovací |  | Automatický blok |  | Kód : 10 | Z koleje č. 2 |  | Z koleje č. 1 | [5 empty] | SENA | C | JTom |  |  |  | Z koleje č. 2 |  | Z koleje č. 1 |  | zabezpečovací | Automatický blok |  |  | Kód : 10 |  |  |  |  | správný |  | nesprávný |  | správný |  | nesprávný
[11 empty] | zařízení : |  | trojznakový, obousměrný |  |  | Př 2L | AB 2-659 | Př 1L | AB 1-659 |  |  | Nákladiště bez |  |  |  |  | Nákladiště bez |  |  | Př 2S | AB 2-702 | Př 1S | AB 1-624 | zařízení : | trojznakový, obousměrný
2-613 | 61.37 | 1-613 | 61.37 |  |  | 1-678 | 67.46 | 2-678 | 64.46 | 1,2-678 až 1,2-660 = 1485 | [5 empty] | = | 65.975 | = | 65.975 | Sc 4 | 67.9 | seřaďovacích |  |  | XI. / 2010 |  | seřaďovacích | L 4 | 68.615 | = | 70.17 | = | 70.17 | [9 empty] | 2-689 | 68.95 | 1-689 | 68.95
2-627 | 62.7 | 1-627 | 62.7 |  |  | mezi těmito návěstidly je AH *) |  |  |  | přepočet AB s AH -477m | [5 empty] | s AH | 66.452 | s AH | 66.452 |  |  | návěstidel |  |  |  |  | návěstidel |  | 0
2-637 | 63.795 | 1-637 | 63.795 |  |  | 1-660 | 65.975 | 2-660 | 65.975 | vzdálenost mezi náv.=1008 | Zjišťování konce |  | samočinně činností | zast. | 90 | 2 L | 67.66 | 1 L | 67.66 | [5 empty] | Upozornění ! |  |  |  |  | 2 S | 68.95 | 1 S | 68.95 | Zjišťování konce | samočinně činností |  | zast. | 90 |  |  |  |  | 2-703 | 70.17 | 1-703 | 70.17 | 1-702 | 70.17 | 2-702 | 70.17
2-647 | 64.825 | 1-647 | 64.825 |  |  | 1-648 | 64.825 | 2-648 | 64.825 |  | vlaku : |  | zabezpečovacího zařízení | proj. | 30 | [9 empty] | Uvedená data jsou zpracována podle projektové dokumentace, | [8 empty] | vlaku : | zabezpečovacího zařízení |  | proj. | 30
2-659 | 65.975 | 1-659 | 65.975 |  |  | 1-634 | 63.425 | 2-634 | 63.425 | [15 empty] | při skutečné realizaci mohou být některé polohy mírně upraveny.
přepočet AB s AH +477m
s AH | 66.452 | s AH | 66.452 |  |  | 1-624 | 62.4 | 2-624 | 62.4
*) Rozhraní staveb a staničení | [9 empty] | Abnormální hektometr
km 66,347 stavby Beroun - Zbiroh (mimo) je | [9 empty] | 66,300 - 66,900 = 123m
totožný s km 66,824 stavby Zbiroh - Rokycany (začátek stavby) | [9 empty] | Skok kilometráže
66,347 = 66,824
[7 empty] | 1 L | [41 empty] | 1 S
18
3
[7 empty] | 2 L | [41 empty] | 2 S
Vk 2
[13 empty] | 1 | [22 empty] | 2
L 4
[15 empty] | Lc 4 | [20 empty] | EZ
[13 empty] | EZ | [22 empty] | ( Vk1/1t/1 )
[12 empty] | PSt.1 | ( 1 ) | [21 empty] | PSt.2
[6 empty] | Vlečka č: V2097 | [5 empty] | ( EZ ) | [22 empty] | ( EZ )
Vk 1
Technologická budova
( km 68,093)
č. | staničení | N | námezník | přest. |  |  | poznámka | [29 empty] | č. | staničení | N | námezník | přest. |  |  | poznámka |  |  | č. | staničení | N | námezník | přest.
[5 empty] | Obvod posunu | [19 empty] | Vjezdové / odjezdové rychlosti : | [16 empty] | Obvod posunu | [6 empty] | Obvod výpravčího DOZ
v pokračování traťové koleje - rychlost traťová s místním omezením
[25 empty] | při jízdě do odbočky - rychlost 50 km/h | [11 empty] | Vk 1 | 68.479 |  |  | ručně | výkolejkový zámek, klíč Vk1/2t/2 je v EZ v PSt.2 v kolejišti
1 | 67.842 | 42 | 67.884 | ručně | výměnový zámek, klíč je v EZ v PSt.1 v kolejišti | [41 empty] | 3 | 68.705 | -51 | 68.654 | elm.
[37 empty] | 2 | 68.541 | -42 | 68.499 | ručně | odtlačný a výměnový zámek, klíč je v závislosti na Vk1
Zbiroh nákladiště
2 *
6
Výhybky
4
P283
výstr. kříže km 67,672
Výhybky
Výhybky
1 *
2
2
1
1
5
5